## sniffRF_BOM
Reference | Qty | Value | Manufacturer | MPN | Supplier | SPN | Alt Supplier | Alt SPN | LCSC PN | DNP
BT201 | 1 | 18650_Cell | Keystone | 1043P |  |  |  |  | C3029535
BZ301 | 1 | Buzzer | Murata | PKMCS0909E4000-R1 |  |  |  |  | C910763
C201,C202,C205 | 3 | 4.7uF | Samsung | CL05A475MP5NRNC |  |  |  |  | C23733
C203,C303,C304,C305,C309,C401 | 6 | 100nF | Samsung | CL05B104KO5NNNC |  |  |  |  | C1525
C204 | 1 | 10uF | Samsung | CL05A106MQ5NUNC |  |  |  |  | C15525
C301 | 1 | 1uF | Samsung | CL10A105KB8NNNC |  |  |  |  | C15849
C302 | 1 | 10nF | Samsung | CL05B103KB5NNNC |  |  |  |  | C15195
C306 | 1 | 4.7uF | Samsung | CL21A475KAQNNNE |  |  |  |  | C1779
C307,C308 | 2 | 20pF | Samsung | CL10C200JB8NNNC |  |  |  |  | C1648
C402,C406,C407 | 3 | 100pF | Yageo | CC0402JRNPO9BN101 |  |  |  |  | C106200
C403 | 1 | 10nF | Yageo | CC0805KRX7R9BB103 |  |  |  |  | C83170
C404 | 1 | 33pF | Yageo | CC0402JRNPO9BN330 |  |  |  |  | C107005
C405 | 1 | 47nF | Yageo | CC0603KRX7R9BB473 |  |  |  |  | C107093
C501,C502 | 2 | 1uF 16V X5R | Yageo | CC0402KRX5R7BB105 |  |  |  |  | C325464
C503,C504 | 2 | 1uF 16V | Yageo | CC0402KRX5R7BB105 |  |  |  |  | C325464
C505 | 1 | 4.7uF 16V X7R | Yageo | CC0805KKX7R7BB475 |  |  |  |  | C277499
C506 | 1 | 2.2uF 16V | Samsung | CL10A225KO8NNNC |  |  |  |  | C23630
D201 | 1 | LED Red | Dialight | 5973008207F |  |  |  |  | C6095189
D202 | 1 | LED Green | Dialight | 5973308207F |  |  |  |  | C7188877
FL401 | 1 | ~ | Qualcomm | B39921B3728U410 |  |  |  |  | C2650953
H101,H102,H103,H104 | 4 | MountingHole
J201 | 1 | USBC | Global Connector Technology | USB4110-GF-A |  |  |  |  | C5143397
J301 | 1 | SWD | [7 empty] | DNP
J401 | 1 | Ant | Cinch Connectivity Solutions Johnson | 142-0701-801 | DigiKey | J502-ND |  |  |  | DNP
J501 | 1 | FFC_Hirose_FH12-30S-0.5SH_55_ | Hirose | FH12-30S-0.5SH(55) |  |  |  |  | C506793
L201 | 1 | 2.2uH | Murata | DFE201612E-2R2M=P2 |  |  |  |  | C337893
PA15,PB0,PB1,PB2,PC5,PC10,PC11,PC12 | 8 | TestPoint_Alt
Q501 | 1 | PMOS | OnSemi | FDN338P |  |  |  |  | C24855
Q502 | 1 | NMOS | OnSemi | FDN335N |  |  |  |  | C241804
R201,R202 | 2 | 5.1kΩ | UNI-ROYAL | 0603WAF5101T5E |  |  |  |  | C23186
R203 | 1 | 590Ω | Yageo | AC0603FR-07590RL |  |  |  |  | C227973
R204 | 1 | 2.94kΩ | Yageo | RT0402BRD072K94L |  |  |  |  | C852709
R205 | 1 | 10kΩ | UNI-ROYAL | 0402WGJ0103TCE |  |  |  |  | C25531
R206 | 1 | 1.1kΩ | Yageo | RT0603BRE071K1L |  |  |  |  | C705821
R207,R208 | 2 | 270Ω | UNI-ROYAL | 0805W8F2700T5E |  |  |  |  | C17590
R209 | 1 | 267kΩ | Yageo | RT1206BRD07267KL |  |  |  |  | C870591
R301 | 1 | 0Ω | UNI-ROYAL | 0402WGF0000TCE |  |  |  |  | C17168
R302 | 1 | 390Ω | Yageo | RC0402FR-07390RL |  |  |  |  | C137997
R304,R305 | 2 | 4.7kΩ | UNI-ROYAL | 0603WAF4701T5E |  |  |  |  | C23162
R306 | 1 | 47Ω | UNI-ROYAL | 0603WAF470JT5E |  |  |  |  | C23182
R401 | 1 | 18kΩ | UNI-ROYAL | 0603WAF1802T5E |  |  |  |  | C25810
R501,R502 | 2 | 47kΩ | UNI-ROYAL | 0603WAF4702T5E |  |  |  |  | C25819
R503,R504 | 2 | 4.7kΩ | UNI-ROYAL | 0805W8F4701T5E |  |  |  |  | C17673
R505 | 1 | 620kΩ | Yageo | RC0402FR-07620KL |  |  |  |  | C137952
SW301 | 1 | Reset | TE Connectivity | FSM6JSMA |  |  |  |  | C178262
TP201,TP202,TP203 | 3 | +Batt
U201 | 1 | BQ24074RGTRG4 | Texas Instruments | BQ24074RGTR |  |  |  |  | C54313
U202 | 1 | MAX17048G+T10 | Analog Devices | MAX17048G+T10 |  |  |  |  | C2682616
U203 | 1 | TPS62840DLCR | Texas Instruments | TPS62840DLCR |  |  |  |  | C2071859
U301 | 1 | STM32L053R8T6 | ST Microelectronics | STM32L053R8T6 |  |  |  |  | C79207
U401 | 1 | AD8317ACPZ-R7 | Analog Devices | AD8317ACPZ-R7 |  |  |  |  | C578693
Y301 | 1 | Crystal | ECS | ECS-80-12-30Q-DS-TR |  |  |  |  | C2450805